## Kit
安装说明 | 此SDK需在联网环境下使用命令行终端指令的方式安装. 使用"pip install gtrfs-0.0.1-py3-none-any.whl"指令进行安装,如在安装过程中出现下列问题: 1."gtrfs is already installed with the same version...",则使用"pip install gtrfs-0.0.1-py3-none-any.whl --force-reinstall"指令进行覆盖安装 2."Requirement already satisfied...",则使用"pip install gtrfs-0.0.1-py3-none-any.whl -U"指令进行更新安装 可使用"pip show gtrfs"查看当前安装版本 安装后可使用3个可执行程序，及2个主要的可导入模块
可执行程序
gtrfs_sock script | 用于与飞行器建立TCP连接，发送及监听心跳信息
gtrfs_plan script [path] | 用于根据.py文件生成离线脚本.ls文件; script: .py脚本文件 [path]: 生成.ls文件的保存路径
gtrfs_deliver dest dir | 用于将生成好的离线脚本.ls文件上传至飞行器; dest： 上传飞行器的ip地址 dir：需要上传的.ls文件的保存路径，注意，会上传该路径下所有文件. 上传完成将输出"Done!!! checksum..."
模块
gtrfs.fc | Flight构造实例化，及各种动作,灯光API
gtrfs.utils | 工具API，目前仅提供Delay函数
使用说明 | 飞行器分"在线"和"离线"两种飞行模式. "在线"即python脚本在运行时实时将指令发送给飞行器，飞行器每执行完一条指令，会等待python发送下一条指令； "离线"即先将python脚本完整上传到飞行器, 再通过同步函数"DelayLaunch"通知飞行器执行脚本,飞行器在执行时不再与python产生其他交互(除了心跳信息).
下文中提到的所有pyhton脚本，均可在示例脚本中找到
在线模式 | 首先需要一个负责发送及监听飞行器心跳信息的脚本,testsocket.py,在cmd命令行中使用"gtrfs_sock testsocket.py"运行脚本,之后你可以看到命令行窗口中输出的与飞行器建立连接的信息，成功后会输出心跳信息,保持该窗口的运行状态. 再建立一个基础的起飞悬停动作脚本Takeoff_Land.py, 额外开启一个cmd命令行,输入"python Takeoff_Land.py"运行脚本. 注意：应事先准备急停脚本EmergencyStop.py,如在飞行时遇到突发情况,请输入"python EmergencyStop.py"运行该脚本.
离线模式 | 首先需要一个负责发送及监听飞行器心跳信息的脚本testsocket.py,在cmd命令行中使用"gtrfs_sock testsocket.py"运行脚本,之后你可以看到命令行窗口中输出的与飞行器建立连接的信息，成功后会输出心跳信息,保持该窗口的运行状态. 再建立一个基础的起飞悬停动作脚本Takeoff_Land_offline.py, 额外开启一个cmd命令行输入"gtrfs_plan Takeoff_Land_offline.py ./transfile"并回车,执行成功后会在当前目录的子目录transfile下看到1001.ls文件. 接下来输入"gtrfs_deliver 192.168.1.1 ./transfile"并回车,在收到"Done!!! checksum..."提示信息后，即为上传成功.然后输入"python mission_start.py"运行mission_start.py脚本,在执行完成后,飞行器将运行已上传的离线脚本 注意：应事先准备急停脚本EmergencyStop.py,如在飞行时遇到突发情况,请输入"python EmergencyStop.py"运行该脚本.
注意：gtrfs_deliver上传离线脚本.ls文件时，需先断开gtrfs_sock，待上传完成时，再连接，然后执行同步指令DelayLaunch

## 通用API
序号 | API | 功能 | 参数及说明 | 模块
1 | Flight(uavid) | 实例化飞行器对象,控制指令均基于 此对象实例使用 | uavid=IP地址第3位网段*1000+第4位地址位 例：飞机IP为192.168.31.2， 则其uavid为31002 | gtrfs.fc.flight
2 | Delay(ms) | 延迟执行下一指令 | ms:时间毫秒 | gtrfs.utils.utils
| ProgrammingMode(flight, ts=0, emergency=False) | 将飞行器切换为在线模式，需以紧急指令方式发送 | flight：飞行器对象 ts：时间戳,仅在离线脚本模式中生效，在线模式需为0，默认值0 emergency：是否为紧急指令，默认值False。紧急指令(True)具有实时性，通常在线模式使用紧急指令(True)，离线脚本模式使用非紧急指令(False)，需要注意的是，飞行器在执行离线脚本时，依然可通过发送紧急指令改变其运动轨迹，如发送Stop(flight,ts=0,emergency=True)可紧急停桨 | gtrfs.fc.basic
3 | Arm(flight, ts=0, emergency=False) | 飞行器解锁 | flight：飞行器对象 ts：同上 emergency：同上 | gtrfs.fc.basic
4 | Disarm(flight, ts=0, emergency=False) | 飞行器上锁 | flight：飞行器对象 ts：同上 emergency：同上 | gtrfs.fc.basic
5 | Land(flight, ts=0, emergency=False) | 飞行器降落 | flight：飞行器对象 ts：同上 emergency：同上 | gtrfs.fc.advanced
6 | Takeoff(flight, alt, ts = 0, emergency = False) | 飞行器起飞指定高度 | flight：飞行器对象 alt：起飞高度 ts：同上 emergency：同上 | gtrfs.fc.advanced
7 | Stop(flight, ts = 0, emergency = False) | 飞行器紧急停桨(*在空中时也会直接停桨*) | flight：飞行器对象 ts：同上 emergency：同上 | gtrfs.fc.advanced
8 | Move2(flight, x, y, z, ts=0, emergency=False) | 飞行器移至绝对坐标 x cm,y cm,z cm | flight：飞行器对象 x：X轴坐标cm y：Y轴坐标cm z：Z轴坐标cm ts：同上 emergency：同上 | gtrfs.fc.basic
9 | AddMark(name, x, y, z) | 标定点,名称 name, x cm, y cm, z cm | name：标定点名称 x：X轴坐标cm y：Y轴坐标cm z：Z轴坐标cm | gtrfs.fc.basic
10 | Move2Marker(flight, name, ts=0, emergency=False) | 飞行器直线移至 标定点 name | flight：飞行器对象 name：标定点名称 ts：同上 emergency：同上 | gtrfs.fc.basic
11 | MoveDelta(flight, dx, dy, dz, ts=0, emergency=False) | 飞行器 相对移动指定距离 | flight：飞行器对象 dx：X轴移动距离cm dy：Y轴移动距离cm dz：Z轴移动距离cm ts：同上 emergency：同上 | gtrfs.fc.basic
12 | MaxVelXY(flight, v, ts=0, emergency=False) | 飞行器水平速度 | flight：飞行器对象 v：速度 cm/s,范围[0 ~ 500] ts：同上 emergency：同上 | gtrfs.fc.basic
13 | MaxAccXY(flight, a, ts=0, emergency=False) | 飞行器水平加速度 | flight：飞行器对象 a：加速度 cm/s^2,范围[0 ~ 500] ts：同上 emergency：同上 | gtrfs.fc.basic
14 | MaxVelZ(flight, v, ts=0, emergency=False) | 飞行器垂直速度 | flight：飞行器对象 v：速度 cm/s,范围[0 ~ 300] ts：同上 emergency：同上 | gtrfs.fc.basic
15 | MaxAccZ(flight, a, ts=0, emergency=False) | 飞行器垂直加速度 | flight：飞行器对象 a：加速度 cm/s^2,范围[0 ~ 500] ts：同上 emergency：同上 | gtrfs.fc.basic
16 | MaxAngularRate(flight, w, ts=0, emergency=False) | 飞行器角速度 | flight：飞行器对象 w：角速度 °/s,范围[0 ~ 120] ts：同上 emergency：同上 | gtrfs.fc.basic
17 | Yaw2(flight, direction, angle, ts=0, emergency=False) | 飞行器向 左\右 转到指定(绝对)度数 | flight：飞行器对象 direction：方向, "l"表示左, "r"表示右 angle：转到的(绝对)度数 ts：同上 emergency：同上 | gtrfs.fc.basic
18 | Yaw(flight, direction, angle, ts=0, emergency=False) | 飞行器向 左\右 转动指定(相对)度数 | flight：飞行器对象 direction：方向, "l"表示左, "r"表示右 angle：转动的(相对)度数 ts：同上 emergency：同上 | gtrfs.fc.basic
19 | DelayLaunch(segment, delta, action = 0, utc = 0, ts = 0, emergency = False) | 多飞行器同步时间指令，运行离线脚本时， 需在上传后运行此指令 | segment：飞行器IP地址第3段，该指令会同步向该网段下所有飞行器广播同步时间。例如:其中一架飞行器IP为192.168.4.10，则segment应为4。 delta：按照一定间隔递减后的时间戳(非自然时间),一般为倒计时5000ms按照100ms或200ms为间隔递减，意味着该指令需要每隔100ms或200ms发送一次 ts：同上，仅当ts为0时此指令生效 emergency：同上，仅当emergency为True时此指令生效 | gtrfs.fc.advanced

## F600灯光API
序号 | API | 功能 | 参数及说明 | 模块
1 | AllOn(flight, color, brightness = 1, ts = 0, emergency = False) | 飞行器亮起全部灯光 | flight：飞行器对象 color：灯光颜色，以0x为前缀，6位16进制数字，每两位一组，按照RGB排列，例：0xff0000,此时亮起红色灯光 brightness：亮度，0-1 支持1位小数 ts：时间戳,仅在离线脚本模式中生效，在线模式需为0，默认值0 emergency：是否为紧急指令，默认值False。紧急指令(True)具有实时性，通常在线模式使用紧急指令(True)，离线脚本模式使用非紧急指令(False)，需要注意的是，飞行器在执行离线脚本时，依然可通过发送紧急指令改变其运动轨迹，如发送Stop(flight,ts=0,emergency=True)可紧急停桨 | gtrfs.led.lamp
2 | AllOff(flight, ts = 0, emergency = False) | 飞行器关闭全部灯光 | flight：飞行器对象 ts：同上 emergency：同上 | gtrfs.led.lamp
3 | AllBlink(flight, color, A, B, brightness = 1, ts = 0, emergency = False) | 飞行器全部灯光闪烁 | flight：飞行器对象 color：同上 A：灯光亮起持续时间ms B：灯光关闭持续时间ms brightness：亮度，0-1 支持1位小数 ts：同上 emergency：同上 | gtrfs.led.lamp
4 | AllBreath(flight, color, A, B, brightness = 1, ts = 0, emergency = False) | 飞行器以呼吸模式亮起全部灯光 | flight：飞行器对象 color：同上 A：灯光由暗变亮所需时间ms B：灯光由亮变暗所需时间ms brightness：亮度，0-1 支持1位小数 ts：同上 emergency：同上 | gtrfs.led.lamp
5 | BodyOn(flight, color, brightness = 1, ts = 0, emergency = False) | 飞行器机身灯光以指定颜色亮起 | flight：飞行器对象 color：同上 brightness：亮度，0-1 支持1位小数 ts：同上 emergency：同上 | gtrfs.led.lamp
6 | BodyOff(flight, ts = 0, emergency = False) | 关闭飞行器机身灯光 | flight：飞行器对象 ts：同上 emergency：同上 | gtrfs.led.lamp
7 | BodyBlink(flight, color, A, B, brightness = 1, ts = 0, emergency = False) | 飞行器机身灯光以指定颜色闪烁 | flight：飞行器对象 color：同上 A：灯光亮起持续时间ms B：灯光关闭持续时间ms brightness：亮度，0-1 支持1位小数 ts：同上 emergency：同上 | gtrfs.led.lamp
8 | BodyBreath(flight, color, A, B, brightness = 1, ts = 0, emergency = False) | 飞行器以呼吸模式亮起机身灯光 | flight：飞行器对象 color：同上 A：灯光由暗变亮所需时间ms B：灯光由亮变暗所需时间ms brightness：亮度，0-1 支持1位小数 ts：同上 emergency：同上 | gtrfs.led.lamp
| MotorOn(flight, id, color, brightness = 1, ts = 0, emergency = False) | 飞行器指定电机灯光以指定颜色亮起 | flight：飞行器对象 id：电机id, 数字1-4表示1-4号电机; 0表示全部 color：同上 brightness：亮度，0-1 支持1位小数 ts：同上 emergency：同上 | gtrfs.led.lamp
| MotorOff(flight, id, ts = 0, emergency = False) | 飞行器关闭指定电机灯光 | flight：飞行器对象 id：电机id, 数字1-4表示1-4号电机; 0表示全部 ts：同上 emergency：同上 | gtrfs.led.lamp

## F400灯光API
序号 | API | 功能 | 参数及说明 | 模块
1 | TurnOnSingle(flight, led, color, ts = 0, emergency = False) | 点亮指定灯珠为指定颜色 | flight：飞行器对象 led：灯珠编号数字 1 - 12 color：灯光颜色，以0x为前缀，6位16进制数字，每两位一组，按照RGB排列，例：0xff0000,此时亮起红色灯光 ts：时间戳,仅在离线脚本模式中生效，在线模式需为0，默认值0 emergency：是否为紧急指令，默认值False。紧急指令(True)具有实时性，通常在线模式使用紧急指令(True)，离线脚本模式使用非紧急指令(False)，需要注意的是，飞行器在执行离线脚本时，依然可通过发送紧急指令改变其运动轨迹，如发送Stop(flight,ts=0,emergency=True)可紧急停桨 | gtrfs.led.led
2 | TurnOffSingle(flight, led, ts = 0, emergency = False) | 关闭指定灯珠灯光 | flight：飞行器对象 led：灯珠编号数字 1 - 12 ts：同上 emergency：同上 | gtrfs.led.led
3 | BlinkSingle(flight, led, color, ts = 0, emergency = False) | 指定灯珠以指定颜色闪烁 | flight：飞行器对象 led：灯珠编号数字 1 - 12 color：灯光颜色，以0x为前缀，6位16进制数字，每两位一组，按照RGB排列，例：0xff0000,此时亮起红色灯光 ts：同上 emergency：同上 | gtrfs.led.led
4 | Breath(flight, leds, colors, ts = 0, emergency = False) | 以指定颜色亮起呼吸灯 | flight：飞行器对象 leds：灯珠编号(数字1 - 12)列表 colors：灯光颜色列表，列表中color元素分别对应leds列表中元素顺序 ts：同上 emergency：同上 | gtrfs.led.led
5 | TurnOffAll(flight, ts = 0, emergency = False) | 关闭全部灯光 | flight：飞行器对象 ts：同上 emergency：同上 | gtrfs.led.led
6 | TurnOnAll(flight, colors, ts = 0, emergency = False) | 以指定颜色亮起全部灯光 | flight：飞行器对象 colors：灯光颜色列表，列表中color元素，分别对应灯珠编号1-12从小到大排列 ts：同上 emergency：同上 | gtrfs.led.led
7 | BlinkFastAll(flight, colors, ts = 0, emergency = False) | 以指定颜色快闪模式亮起全部灯光 | flight：飞行器对象 colors：灯光颜色列表，列表中color元素，分别对应灯珠编号1-12从小到大排列 ts：同上 emergency：同上 | gtrfs.led.led
8 | BlinkSlowAll(flight, colors, ts = 0, emergency = False) | 以指定颜色慢闪模式亮起全部灯光 | flight：飞行器对象 colors：灯光颜色列表，列表中color元素，分别对应灯珠编号1-12从小到大排列 ts：同上 emergency：同上 | gtrfs.led.led
9 | HorseRace(flight, colors, ts = 0, emergency = False) | 以指定颜色跑马灯模式亮起全部灯光 | flight：飞行器对象 colors：灯光颜色列表，列表中color元素，分别对应灯珠编号1-12从小到大排列 ts：同上 emergency：同上 | gtrfs.led.led